## Sheet1
序号 | 条目 | 明细内容 | 是否响应 | 品牌 | 产品系列 | 技术数据 | 备注
1 | 一、遵循现行主要的标准 | 符合GB/T 34989-2017 连接器 安全要求和试验 |  |  |  |  | 请提供认证证书
2 |  | CE认证：符合EN61984-2009 |  |  |  |  | 请提供认证证书
3 |  | UL认证：外壳、插芯 |  |  |  |  | 请提供认证证书
4 | 二、使用要求 | 插头座可以和hating互换，互插
5 | 三、外壳部分技术要求 | 极限温度：-40℃—+125℃
6 |  | 防护等级：IP65
7 |  | 材料：压铸铝
8 |  | 表面处理：粉末涂层
9 |  | 颜色：RAL 7037（土灰）
10 |  | 材料(密封件)：NBR
11 |  | 材料（锁扣）：聚碳酸酯（PC）及不锈钢
12 |  | 材料阻燃性等级（锁扣）符合 UL 94：V-0
13 |  | REACH 附件 XVII 物质：不包含
14 |  | REACH 附件 XIV 物质：不包含
15 |  | 具有防误差保护
16 | 四、连接体部分技术要求 | 极限温度：-40℃—+125℃
17 |  | 绝缘阻抗：>1010 Ω
18 |  | 接触电阻：≤ 1 mΩ
19 |  | 插拔次数：≥ 500
20 |  | 接地针：有（插芯插合时应当地线先接触，插芯拔开时应当地线最后分开）
21 |  | 材料：聚碳酸酯 (PC)
22 |  | 颜色：RAL 7032（卵石灰）
23 |  | 材料阻燃性等级符合 UL 94：V-0
24 |  | REACH 附件 XVII 物质：不包含
25 |  | REACH 附件 XIV 物质：不包含
26 | 五、插针部分技术要求 | 材料（包括接地针）：铜合金
27 |  | 表面：镀银（厚度≥0.08mm，处理后铜针表面不能发黄，必须干净明亮）
28 |  | 接触电阻：≤ 1 mΩ
29 |  | 拧紧力矩：0.5Nm
30 | 六、通用要求 | 型号是否全覆盖
31 |  | 需要配置电缆接头（材质：尼龙）
32 | 七、冲压行业业绩 | 产品方案及应用产品系列（如压力机、机器人、数控机床等） |  |  |  |  | 请提供证据