## 技术要求
序号 | 条目 | 明细内容 | 是否响应 | 品牌 | 产品系列 | 技术数据 | 备注
1 | 一、符合标准 | 符合行业NB/T42086-2016无线测温装置技术要求 符合GB/T 9254.1-2021 信息技术设备、多媒体设备和接收机 电磁兼容 第1部分：发射要求
2 |  | 符合CCC、CE认证； |  |  |  |  | 提供证书
3 | 二、传感器技术要求 | 环境湿度：20-90%，无冷凝
4 |  | 防护等级：IP67，并且采用抗震结构，抗战等级要求≥20g；
5 |  | 使用寿命≥5年
6 |  | 安装方式：螺丝固定
7 |  | 工作频率：宜采用433MHZ/2.4GHZ
8 |  | 通讯方式：无线，将采集的温度以无线形式发送给主机，温度每变化一次，发送一次，温度无变化≤15 分钟刷新一次
9 |  | 温度范围：-30℃～+180℃
10 |  | 测温精度：＜1℃
11 |  | 传输距离：室内≥50m（室内传输间隔两堵围墙时）； 能够透过横梁透气孔与控制器进行传输信号；
12 |  | 耐油，横梁体内有润滑油飞溅；
13 |  | 抗干扰设计：不受周围磁场干扰，可在强电磁场情况下稳定工作。
14 | 三、无线测温主机技术要求 | 工作温度：-25℃～+80℃
15 |  | 环境湿度：20-90%，无冷凝
16 |  | 防护等级≥IP53
17 |  | 电源：DC24V
18 |  | 使用寿命＞10年
19 |  | 安装方式：壁挂式
20 |  | 工作频率：宜采用433MHZ/2.4GHZ
21 |  | 显示方式：LCD液晶显示，显示实测温度值（可区分位置）、最高温度及报警值等信息； 语言中英文；
22 |  | 天线形式：内置/外接
23 |  | 系统响应时间＜1s
24 |  | 温度越限报警，监测点温度一旦超过预设报警值则推送报警信息，从而达到预警效果。
25 |  | 历史数据存储，设备内置存储≥32G，可随时查看近期设备工作情况。
26 |  | 历史数据导出，方便进行详细分析；
27 |  | 趋势曲线，提供实时温度曲线和历史温度曲线，方便分析监测点运行状况；
28 |  | 通讯接口：Profinet，并提供1路开关量节点输出
29 |  | 容量：1～120支传感器
30 |  | 数据传输：无线测温中继可将无线测温主机上的所有数据信号放大后转发至后台管理装置
31 | 四、冲压行业业绩 | 产品方案及应用说明（如压力机） |  |  |  |  | 提供业绩证明