## 模块及电缆技术要求
序号 | 条目 | 明细内容 | 是否响应 | 品牌 | 产品系列 | 技术数据 | 备注
1 | 一、符合标准 | 具有CE、UL认证 |  |  |  |  | 提供证书
2 |  | 电磁兼容性符合EN 61131-2认证 |  |  |  |  | 提供证书
3 | 二、需要满足的环境条件 | 运行温度：-5℃～55℃ |  |  |  |  | 提供数据
4 |  | 运输温度：-25℃～+70℃ |  |  |  |  | 提供数据
5 |  | 存放温度：-25℃～+70℃ |  |  |  |  | 提供数据
6 |  | 环境湿度20-90%，无冷凝 |  |  |  |  | 提供数据
7 |  | 海拔高度2000m时可正常运行 |  |  |  |  | 提供数据
8 | 三、防护等级 | 防护等级≥IP67 |  |  |  |  | 提供数据
9 | 四、抗振动、抗冲击要求 | 振动测试：加速度≥20g符合EN 60068-2-6认证 |  |  |  |  | 提供数据及测试报告
10 |  | 冲击测试：加速度≥30g符合EN 60068-2-27认证 |  |  |  |  | 提供数据及测试报告
11 | 五、电源要求 | 供电电源：DC24V 允许电压范围：18-30VDC |  |  |  |  | 提供数据
12 | 六、模块技术要求 | 通讯协议：Profinet、EtherNet/IP、Ethercat
13 |  | 最大通讯速率支持100Mbps
14 |  | 输出电流：每个通道电流≥1.6A，最大总电流9A
15 |  | 具有电源过载保护
16 |  | 每个通道具有诊断功能
17 | 七、配套电缆需要满足的标准及技术要求 | 认证：具有CE、UL认证 |  |  |  |  | 提供证书
18 |  | 电缆温度：固定敷设-40℃～+80℃ 柔性敷设-20℃...60℃ |  |  |  |  | 提供数据
19 |  | 防护等级≥IP67 |  |  |  |  | 提供数据
20 |  | 电缆护套材质：PUR |  |  |  |  | 提供数据
21 |  | 插头机械寿命＞100 插接次数 |  |  |  |  | 提供数据
22 |  | 额定工作电压≥240V |  |  |  |  | 提供数据
23 |  | 插头触点：金属，CuZn，镀金 |  |  |  |  | 提供数据
24 |  | 电缆：阻燃,符合UL FT2及IEC60332-2-2标准 |  |  |  |  | 提供数据
25 |  | 电缆：耐油电缆符合IEC 60811-2-1和UL13标准 |  |  |  |  | 提供数据
26 | 八、安装工具包 | 用于M12插接器的扭力把手拧紧力矩 0.6 Nm，可校准 用于7/8"插接器的扭力把手手拧紧力矩1.5 Nm，可校准 |  |  |  |  | 提供数据
27 | 九、通用要求 | 型号是否全覆盖
28 | 十、冲压行业业绩 | 产品方案及应用产品系列（如压力机、机器人、数控机床等） |  |  |  |  | 请提供证据